## CONTROL_PCB_EuroBot_2026
Comment | Description | Designator | Footprint | LibRef | Quantity
XH2.54-3 | JST XH2.54-3pin | ADC1-1, ADC1-2, CAN, I/O1, I/O2, I/O3, I/O4, I/O5, I/O6, I/O7, I/O8, I/O9, XH3MOT1, XH3MOT2, XH3MOT3, XH3MOT4, XHADC2, XHDAC1 | XH2.54-3 | XH2.54-3 | 18
5K | RES-SMD0805 | BUTIN1 | RES0805 | RES0805 | 1
10K | RES-SMD0805 | BUTIN2, RESG2, RESG4, RESG6 | RES0805 | RES0805 | 4
0.1uF | CAP-SMD0805 | CAP3VI/O1, CAP3VI/O2, CAP5VI/O1, CAP5VI/O2, CAPADC, CAPI2C1, CAPI2C4, CAPI2C5, CAPMOT1, CAPMOT2, CAPMOT3, CAPMOT4, CAPSPI3, CAPSPI4, CAPSTM3V, CAPSTM5V, CAPUART3, CAPUART4, CAPUART7, CAPUSB3V | CAP0805 | CAP0805 | 20
4.7uF | CAP-SMD0805 | CAP3.3VIN, CAP5VIN, CAP12VVIN, CAPVDDIN | CAP0805 | CAP0805 | 4
47uF | К10-17Б | CAP5VUSB | К10-17Б | CAP | 1
1uF | К10-17Б | CAP12VI/O, CAPVDDI/O | К10-17Б | CAP | 2
DC050 | DC050-T | DC050_VDD | DC050 | DC050 | 1
DG127-5.0-02P | DG127-5.0-02P-14-00Z | DGBUT, DGOUT3.3V, DGOUT5V, DGOUT12VV, DGOUTVDD, OUT3, OUT6, OUT9, RSTOUT | DG127-5.0-02P | DG127-5.0-02P | 9
DG128-5.0-02P | DG128-5.0-02P-14 | DGIN3.3V2, DGIN5V2, DGIN12VV2, DGVDD2 | DG128-5.0-02P | DG128-5.0-02P | 4
DIOD0805 | 1N4448WS-7-F | DIODRELE1, DIODRELE2 | DIOD0805 | DIOD0805 | 2
SM6T30A | SM6T12A-SMD | ESD12VV, ESDOUT3V, ESDOUT5V, ESDOUT12V, ESDOUTVDD, ESDPLUG_VDD, ESDVDD | SM6T-A | SM6T-A | 7
NUP4114 | NUP4114HMR6T1G | ESDI2C, ESDUSB, NUPIN, NUPMOT, NUPSPI, NUPUART | NUP4114 | NUP4114 | 6
XH2.54-4 | JST XH2.54-4pin | I2C1-2, I2C4-1, I2C4-2, I2С1-1, UART7-1 | XH2.54-4 | XH2.54-4 | 5
XH2.54-5 | JST XH2.54-5pin | I2C5-1, I2C5-2, UART3-1, UART3-2, UART4-1, UART4-2, XH5MOT1, XH5MOT2, XH5MOT3, XH5MOT4 | XH2.54-5 | XH2.54-5 | 10
JMP-03P | PLS-1x3 | JMP3VUSB, JMPADC1, JMPDC1, JMPFG1, JMPFG2, JMPFG3, JMPFG4, JMPI2C1, JMPI2C4, JMPI2C5, JMPI/O1, JMPI/O2, JMPI/O3, JMPI/O3HIGH, JMPI/O6, JMPI/O9, JMPMOT2, JMPMOT3, JMPMOT4, JMPSPI, JMPUART3, JMPUART4, JMPUART7 | JMP-03P | JMP-03P | 23
JMP-02P | PLS-1x2 | JMP5VUSB, JMPSTM5V | JMP-02P | JMP-02P | 2
LED0805 | LED-SMD0805 | LED3(GREEN), LED6(GREEN), LED9(GREEN), LEDETH(BLUE), LEDEXT(YELLOW), LEDUSB(BLUE) | LED0805 | LED0805 | 6
GREEN | LED-SMD0805 | LEDRELE1, LEDRELE2 | LED0805 | LED0805 | 2
2N7002P | 2N7002P,215 | M1, M6, M9, NMOSETH, NMOSEXT, NMOSUSB | 2N7002P | 2N7002P | 6
MAX40203 | MAX40203AUK+T | MAX5VSTM, MAXBUT | MAX40203 | MAX40203 | 2
20N06 | NMOSFET-20N06 | MS1, MS6, MS9 | 20N06 | 20N06 | 3
RELAY | R2G2CH005 | RELAY1, RELAY2 | RELAY-5V | RELAY-5V | 2
200R | RES-SMD0805 | RES1, RES4, RES7 | RES0805 | RES0805 | 3
20K | RES-SMD0805 | RES2, RES5, RES8 | RES0805 | RES0805 | 3
360R | RES-SMD0805 | RES3, RES6, RES9, RES_RELAY_2, RESETH, RESEXT, RESRELE1, RESUSB | RES0805 | RES0805 | 8
100R | RES-SMD0805 | RESG1, RESG3, RESG5 | RES0805 | RES0805 | 3
100K | RES-SMD0805 | RESPWM1, RESPWM2, RESPWM3, RESPWM4 | RES0805 | RES0805 | 4
XH2.54-6 | JST XH2.54-5pin | SPI3-1, SPI3-2, SPI4-1, SPI4-2 | XH2.54-6 | XH2.54-6 | 4
STM32H7 | STM32H723VGT6 | STM | STM32H7 | STM32H7 | 1
USB3300 | USB3300HS | USB3300 | USB3300 | USB3300 | 1
W5500_SPI | W5500 TCP/IP | W5500SPI | W5500 | W5500 | 1
ПД9-2 | ПД9-2 | ПД9-2RELE1, ПД9-2RELE2 | ПД9-2 | ПД9-2 | 2