## POWER_PCB_EuroBot_2026
Comment | Description | Designator | Footprint | LibRef | Quantity
MAX40203 | MAX40203AUK+T | ANCOM1 | MAX40203 | MAX40203 | 1
1uF | К10-17Б | CAPCE1, CAPCE2, CAPCE5, CAPCE6, CAPCE7, CAPCMP, CAPGIS, CAPREG | К10-17Б | CAP | 8
470uF | YUQINGXIN | CAPEL1, CAPEL2, CAPEL5, CAPEL6, CAPEL7 | CAP-12.5x13.5 | CAP-12.5x13.5 | 5
LM393 | LM393ADR | CMP | LM393ADR | LM393 | 1
100K | RES-SMD0805 | CMPLOOP | RES0805 | RES0805 | 1
MINI POWER HUB | DC-DC MINU POWER HUB BEC 5V & 12V | DC1 | MINI POWER HUB | MINI POWER HUB | 1
BEC12S-PRO | DC-DC BEC12S-PRO | DC2 | BEC12S-PRO | BEC12S-PRO | 1
DC MINI560 | MINI560 PRO DC-DC | DC3 | MINI560 | DC MINI560 | 1
DC LM2596 | LM2596 DC-DC | DC4 | DC LM2596 | DC LM2596 | 1
DC050 | DC050-T | DCPLUG | DC050 | DC050 | 1
3.3V | DG128-5.0-02P-14 | DG3.3V2 | DG128-5.0-02P | DG128-5.0-02P | 1
DG128-5.0-02P | DG128-5.0-02P-14 | DG5V2, DG12V2, DG12VV2, DG24V2, DGMOT, DGVDD2 | DG128-5.0-02P | DG128-5.0-02P | 6
IN | DG127-5.0-02P-14-00Z | DGBECIN | DG127-5.0-02P | DG127-5.0-02P | 1
OUT | DG127-5.0-02P-14-00Z | DGBECOUT | DG127-5.0-02P | DG127-5.0-02P | 1
DG127-5.0-02P | DG127-5.0-02P-14-00Z | DGHUBIN, DGHUBOUT5, DGHUBOUT12, DGMINIIN, DGMINIOUT | DG127-5.0-02P | DG127-5.0-02P | 5
DIOD0805 | 1N4448WS-7-F | DIODRELE | DIOD0805 | DIOD0805 | 1
DS1040-03 | DS1040-03RN | DSCAP24V | DS1040-03 | DS1040-03 | 1
DS1040-06 | DS1040-06RN | DSIND | DS1040-06 | DS1040-06 | 1
SM6T30A | SM6T12A-SMD | ESDPLUG, ESDXT | SM6T-A | SM6T-A | 2
12В! | SM6T12A-SMD | ESDUSB | SM6T-A | SM6T-A | 1
3A! | KLS5-242 & BLX-A & BF-013 | FUSE3.3V, FUSE5V, FUSEDC050 | Fuse | Fuse | 3
8A! | KLS5-242 & BLX-A & BF-013 | FUSE12V, FUSE24V | Fuse | Fuse | 2
5A! | KLS5-242 & BLX-A & BF-013 | FUSE12VV | Fuse | Fuse | 1
15A! | KLS5-242 & BLX-A & BF-013 | FUSEIN | Fuse | Fuse | 1
CAP | PLS-1x3 | JMP3.3V, JMP5V, JMP12VV | JMP-03P | JMP-03P | 3
JMP-03P | PLS-1x3 | JMPRELE | JMP-03P | JMP-03P | 1
LED0805 | LED-SMD0805 | LEDCMP1, LEDCMP2 | LED0805 | LED0805 | 2
GREEN | LED-SMD0805 | LEDRELE | LED0805 | LED0805 | 1
240R | RES-SMD0805 | RCMP1 | RES0805 | RES0805 | 1
RES_VAR | 3296W | RCMP2 | 3296W | RES_VAR | 1
1K | RES-SMD0805 | RCMP? | RES0805 | RES0805 | 1
RELAY5V | R2G2CH005 | RELAY | RELAY-5V | RELAY-5V | 1
360R | RES-SMD0805 | RESCMP, RESRELE | RES0805 | RES0805 | 2
VAL | RES-SMD0805 | RVAR | RES0805 | RES0805 | 1
5A! | 01550900M | SMDFUSEVDD | SMD_Fuse | SMD_Fuse | 1
USBA1 | DS1095-10 | USBA1 | USBA-1JS | USBA-1JS | 1
LM317 | LM317AEMP | VREF1 | LM317 | LM317 | 1
78M05 | 78M05 +5V | VREF2 | 78M05 | 78M05 | 1
XH2.54-2 | JST XH2.54-2pin | XH3.3V, XH3.3VIND, XH5V, XH5VIND, XH12V1, XH12V2, XH12VIND, XH12VV, XH12VVIND, XH24VIND, XHMOT1, XHMOT2, XHMOT3, XHMOT4, XHRELE, XHVDDIND | XH2.54-2 | XH2.54-2 | 16
24V | JST XH2.54-2pin | XH24V | XH2.54-2 | XH2.54-2 | 1
VDD | JST XH2.54-2pin | XHVDD2 | XH2.54-2 | XH2.54-2 | 1
| XT60PW-F | XT60PW | XT60PW | XT60PW | 1
XT60 | XT60U-F | XT60W | XT60 | XT60 | 1